## 用户测试用例
用例编号 | 优先级 | 用例标题 | 所属模块 | 操作步骤 | 预期结果 | 是否通过 | 备注 | 自动化
1 | 5 | 应用更新 | 更新 | 1.打开 SuperCom.exe 2.点击左下角设置-更新-切换更新源，点击检查更新 3.点击更新 | 1.所有的更新源都能正常检查到更新 2.如果版本号一致，则显示无文件需要更新，或者更新不存在的文件 3.如果版本号不一致，则更新到对应版本
2 | 5 | 打开串口 | 基本功能 | 1.点击排序、刷新 2.在任意配对的串口上点击连接 3.点击编辑命令-左上角新增-修改名称为基本命令1，点击添加 5 个命令，命令任意填写 4.在串口界面，切换到基本命令1，点击运行 5.测试以下内容： 固定滚屏、打开文件夹、打开文件 日志立即分片、加时间戳 | 1.刷新、排序功能正常 2.命令可成功添加、保存 3.所有功能正常 | PASS
3 | 5 | 修改日志显示 | 基本功能 | 1.在上个基础上 2.点击每个菜单栏 3.重启 SuperCom | 1.所有菜单功能正常 2.重启后，配置会被保存
4 | 5 | 测试串口设置 | 基本功能 | 1.插上某个硬件 COM 2.点击刷新 3.连接该串口后，查看读取的日志 4.修改波特率、数据位、更多串口设置等 5.点击新增波特率，切换为新增的波特率 6.在设置里新增、删除波特率 | 1.所有功能正常
5 | 5 | 语法高亮 | 语法高亮 | 1.打开 2 个配对串口 2.编辑命令新增 5 个，命令分别是： 发送了 Json：{"name":"SuperCom","Version":9.9} 发送了关键词：SuperCom 发送了普通文本：Normal Text 发送了时间戳：1676202572 发送了二进制码：48656c6c6f20576f726c6421 3.点击语法高亮的编辑按钮-新增语法高亮-名字为测试规则1 4.粘贴上述命令到预览效果里 5.添加 4 个规则，并点击保存 正则表达式、\[\d\d\d\d-\d\d-\d\d\ \d\d:\d\d:\d\d\.\d\d\d\] 正则表达式、\{.+\} 关键词、SuperCom 正则表达式、\d{10} | 1.所有语法高亮功能正常 2.重启后也正常 3.切换高亮规则也正常
6 | 5 | 测试 16进制的收发 | 基本功能 | 1.点击编辑命令，新增【HEX】 2.添加命令 010101010101 0202020202020202 030303030303030303030303 68656c6c6f20776f726c64 3.修改发送端为 HEX 发送模式，接收端为 HEX 接收模式 4.切换到 STR 发送模式 5.接收端切换到 HEX 模式 6.来回测试 3,4,5,6 步骤 | 1.HEX 收发正常
7 | 5 | 测试设置 | 设置 | 1.打开设置 2.测试所有配置（除了语法高亮） | 1.所有设置项正常
8 | 4 | 快捷键 | 快捷键 | 1.测试所有快捷键 | 1.所有功能正常
9 | 4 | 插件 | 插件 | 1.下载插件 | 1.所有功能正常
10 | 3 | 菜单栏 | 其它 | 1.打开所有串口 2.关闭所有串口 3.固定 3 个串口 4.测试 tab 的右键菜单 5.重启后菜单正常 6.测试连接/断开所有 | 1.所有功能正常 | PASS
11 | 1 | 虚拟串口模拟 | 其它 | 1.打开虚拟串口模拟 | 1.所有功能正常
12 | 5 | 关闭再次启动应用 | 更新 | 1.打开 SuperCom.exe | 1.可以正常启动
13 | 4 | 系统休眠 | 设置 | 1.打开系统设置，查找电源和睡眠，修改屏幕和睡眠在 1 min 后关闭 2.等待系统休眠，休眠后唤醒系统 3.打开 SuperCom，设置-勾选防止系统休眠 | 1.防止系统休眠可以正常运行
14 | 5 | 配置导入导出功能 | 其它 | 1.导入配置 2.导出配置 | 1.正常运行
15 | 4 | 串口详情 | 基本功能 | 1、鼠标悬停在串口上显示串口详细信息 2、设置里支持隐藏串口类型 | 1.所有功能正常 | PASS
16 | 4 | 鼠标滚动决策固定 | 其它 | 1、连接串口，收集超过一屏的日志 2、鼠标滚轮向上滚动 3、鼠标滚轮向下滚动 4、点击右侧滚动到底部按钮 5、设置里取消鼠标滚动决策固定，重复步骤 1-4 | 1、上滚时日志固定 2、2 种方式滚到底部，日志取消固定 3、取消鼠标滚动决策固定，上述不起作用 | PASS
17 | 5 | 文件名日期命名补全 | 设置 | 1、观察文件名是中的日期是否填充 0 2、设置支持填充 0 和不填充 0 | 1.所有功能正常 | PASS
18 | 5 | 自动校验 | 命令发送 | 1、修改自动校验的启用、校验方式、添加位置 2、命令自动执行是否应用校验 | 1.所有功能正常 | PASS